## Location_Information
Location | Date | Latitude | Longitude | LNAPL Top Depth (m) | LNAPL Bottom Depth (m) | LNAPL Gradient Magnitude
SB-01 | 1899-12-31 | 47.0494 | -122.904 | 3.7734 | 7.7724 | 0.0085715
SB-02 | 1899-12-31 | 47.0491 | -122.9023 | 5.2056 | 6.7056 | 0.0085715
SB-03 | 1899-12-31 | 47.0501 | -122.9025 | 1.8288 | 2.4384 | 0.0085715

## Stratigraphy
Location | Layer Top Depth (m) | Layer Bottom Depth (m) | Soil Type
SB-01 | 0 | 3 | Silt_CP
SB-01 | 3 | 6 | Loamy sand_CP
SB-01 | 6 | 9 | Silt loam_CP
SB-01 | 9 | 12 | Sandy Silt
SB-02 | 0 | 1 | Silt_CP
SB-02 | 1 | 2 | Loamy sand_CP
SB-02 | 2 | 3 | Silt loam_CP
SB-02 | 3 | 4 | Sandy Silt
SB-02 | 4 | 5 | Sand_CP
SB-02 | 5 | 6 | Clay_CP
SB-02 | 6 | 7 | Silt loam_CP
SB-02 | 7 | 8 | Sand_CP
SB-02 | 8 | 9 | Silty Sand
SB-02 | 9 | 10 | Clay_CP
SB-02 | 10 | 11 | Sandy clay_CP
SB-02 | 11 | 12 | Clay loam_CP
SB-03 | 0 | 0.9 | Silt_CP
SB-03 | 0.9 | 1.6 | Loamy sand_CP
SB-03 | 1.6 | 2.4 | Silt loam_CP
SB-03 | 2.4 | 2.5 | Loam_CP
SB-03 | 2.5 | 2.6 | Sand_CP
SB-03 | 2.6 | 3.4 | Clay_CP
SB-03 | 3.4 | 3.8 | Silt loam_CP
SB-03 | 3.8 | 3.9 | Sand_CP
SB-03 | 3.9 | 4.7 | Silty Sand
SB-03 | 4.7 | 4.8 | Clay_CP

## Soil_Types
Soil types 1 through 12 from Carsel and Parrish (1988) |  |  |  |  | van Genuchten Parameters
Soil Num | Soil_Type | Porosity | Ks (m/d) | Theta_wr | N | alpha (1/m) | M
1 | Clay_CP | 0.38 | 0.048 | 0.068 | 1.09 | 0.8 | 0.08
2 | Clay loam_CP | 0.41 | 0.062 | 0.095 | 1.31 | 1.9 | 0.24
3 | Loam_CP | 0.43 | 0.25 | 0.078 | 1.56 | 3.6 | 0.36
4 | Loamy sand_CP | 0.41 | 3.5 | 0.057 | 2.28 | 12.4 | 0.56
5 | Silt_CP | 0.46 | 0.06 | 0.034 | 1.37 | 1.6 | 0.27
6 | Silt loam_CP | 0.45 | 0.11 | 0.067 | 1.41 | 2 | 0.29
7 | Silty clay_CP | 0.36 | 0.0048 | 0.07 | 1.09 | 0.5 | 0.08
8 | Silty clay loam_CP | 0.43 | 0.017 | 0.089 | 1.23 | 1 | 0.19
9 | Sand_CP | 0.43 | 7.1 | 0.045 | 2.68 | 14.5 | 0.63
10 | Sandy clay_CP | 0.38 | 0.029 | 0.1 | 1.23 | 2.7 | 0.19
11 | Sandy clay loam_CP | 0.39 | 0.31 | 0.1 | 1.48 | 5.9 | 0.32
12 | Sandy loam_CP | 0.41 | 1.1 | 0.065 | 1.89 | 7.5 | 0.47
Add additional rows as needed.

## Parameters
Water Density (g/cm3) | LNAPL Density (g/cm3) | LNAPL Viscosity (cp) | Air/Water Interfacial Tension (dyn/cm) | LNAPL/Water Interfacial Tension (dyn/cm) | Air/LNAPL Interfacial Tension (dyn/cm) | Residual Saturation (f) Factor
1 | 0.8 | 2 | 65 | 15 | 25 | 0.2